## Troškovnik
Naručitelj: STUDENTSKI CENTAR U ZAGREBU
Evidencijski broj nabave: EJN: 13/2022-R
Predmet nabave: RASVJETNA OPREMA ZA RASVJETU U KULTURI
Ponuditelj: ______________________________________________________________________
PONUDBENI TROŠKOVNIK
red. br. | predmet nabave - specifikacija | jedinica mjere | količina | stopa PDV-a (%) | cijena bez PDV-a po jedinici mjere | cijena bez PDV-a ukupna (4 x 6)cijena bez PDV-a ukupna (4 x 6) | iznos PDV-a | ukupna cijena s PDV-om (7 +8)ukupna cijena s PDV-om (7 +8) | Tip/Model | Proizvođač
1 | 2 | 3 | 4 | 5 | 6 | 7 | 8 | 9 | 10 | 11
1 | PC reflektor FHR 1000 Art lighting +okvir za filtere+šuko utikač | kom | 20 | 25 |  | 0 | 0 | 0
2 | Žarulja 1000W/230V GX9,5 | kom | 20 | 25 |  | 0 | 0 | 0
3 | Splitter 1in/1thr/3out | kom | 3 | 25 |  | 0 | 0 | 0
4 | Sigurnosna sajla | kom | 20 | 25 |  | 0 | 0 | 0
5 | 4-strane klape za PC reflektor FHR 1000 | kom | 20 | 25 |  | 0 | 0 | 0
6 | Regulator Elsis 12 kanalni DKI-12R2,3 - broj kanala: 12x2,3kW - priključni napon: 400/230V, 50Hz, 3P+N+E - maksimalna priključna snaga: 26kW - disipacija: max. 1,5% izlazne snage - glavno napajanje: 3 m 5x6mm2 gumi kabel, 3P+N+E - glavni prekidač: instalacijski otklopnik 3x40A - izlazni priključci: 12xšuko utičnice, 2P+E - osigurači: instalacijski otklopniki C10A (MCB) - zaščita kučišta: uzemljenje, klasa I. - signalna zaštita: glavanska izolacija prema mreži sa opto elementom - "rise time" 90°: 100us - regulacijski elemenat: triak - digitalni ulazni signali: DMX512 na XLR 5p konektorjih IN+THRU, - dimenzije (šxgxv): 432x423x177 mm - težina: 19 kg | kom | 2 | 25 |  | 0 | 0 | 0
7 | ColorSource PAR ETC LED reflektor, crn | kom | 6 | 25 |  | 0 | 0 | 0
8 | Leća D40 190mm x 190mm Medium - Round Field | kom | 6 | 25 |  | 0 | 0 | 0
Cijena ponude bez PDV-a: | [6 empty] | 0
Iznos PDV-a: | [6 empty] | 0
Cijena ponude s PDV-om | [6 empty] | 0
Cijena ponude bez PDV-a u € | [6 empty] | 0
____________________________________ |  |  |  | ____________________________________
| mjesto, datum |  |  | čitko ime, prezime i funkcija ovlaštene osobe
____________________________________
potpis ovlaštene osobe ponuditelja
Ako ponuditelj nije u sustavu PDV-a ili je predmet nabave oslobođen PDV-a, na mjesto predviđeno za upis cijene ponude s PDV-om upisuje se isti iznos kao što je upisan na mjestu predviđenom za upis cijene ponude bez PDV-a, a mjesto predviđeno za upis iznosa PDV-a ostavlja se prazno. U tom slučaju treba obrisati sadržaj (formulu) čelije u kojoj se automatski izračunava iznos PDV-a ponude. Također, kolona 5 – stopa PDV-a (%) ostavlja se prazna. Naručitelj ne odgovara za formule zadane u Troškovniku već upućuje ponuditelja da ih sam provjeri.